## Sheet1
Propeller type: PJP-T-L, XOAR Propellers
https://www,xoarintl,com/multicopter-propellers/precision-pair/PJP-T-L-Precision-Pair-Multicopter-Carbon-Fiber-Propeller-Low-Kv-Motor/
Propeller	RPM	Thrust (g)	Torque (N,M)	Motor Voltage (V)	Motor Current (A)	Input(W)	Output (W)	Efficiency	Input (g/W)	Output (g/W)
PJP-T-L 11x5,5	4114	344,9	0,06	15	2,67	40,05	25,85	0,65	8,61	13,34
	4305	379,6	0,07	15	3,05	45,75	31,55	0,69	8,3	12,03
	4513	437,8	0,07	15	3,47	52,05	33,08	0,64	8,41	13,23
	4713	478,6	0,08	15	3,92	58,8	39,48	0,67	8,14	12,12
	4924	510,2	0,09	15	4,31	64,65	46,4	0,72	7,89	10,99
	5120	554,1	0,09	15	4,81	72,15	48,25	0,67	7,68	11,48
	5308	594,9	0,1	15	5,48	82,2	55,58	0,68	7,24	10,7
	5512	655,1	0,11	15	6,07	91,05	63,49	0,7	7,19	10,32
	5719	726,5	0,12	15	6,86	102,9	71,86	0,7	7,06	10,11
	5920	769,4	0,12	15	7,56	113,4	74,39	0,66	6,78	10,34
	6120	829,6	0,13	15	8,31	124,65	83,31	0,67	6,66	9,96
	6314	882,7	0,15	15	9,11	136,65	99,17	0,73	6,46	8,9
	6527	951	0,16	15	10,14	152,1	109,35	0,72	6,25	8,7
	6708	976,5	0,16	15	10,86	162,9	112,39	0,69	5,99	8,69
	6903	1032,7	0,18	15	12,05	180,75	130,11	0,72	5,71	7,94
Propeller	RPM	Thrust (g)	Torque (N,M)	Motor Voltage (V)	Motor Current (A)	Input(W)	Output (W)	Efficiency	Input (g/W)	Output (g/W)
PJP-T-L 12x4,5	3420	254,7	0,03	25	0,8	20	10,74	0,54	12,73	23,71
	3612	299,8	0,03	25	0,89	22,25	11,35	0,51	13,47	26,42
	3811	303,8	0,04	25	0,99	24,75	15,96	0,64	12,27	19,03
	4013	314,4	0,04	25	1,15	28,75	16,81	0,58	10,94	18,7
	4211	368,8	0,04	25	1,28	32	17,64	0,55	11,52	20,91
	4419	433,8	0,04	25	1,44	36	18,51	0,51	12,05	23,44
	4613	472,2	0,05	25	1,56	39	24,15	0,62	12,11	19,55
	4816	554,5	0,05	25	1,74	43,5	25,21	0,58	12,75	21,99
	5016	583,7	0,06	25	1,93	48,25	31,51	0,65	12,1	18,52
	5209	630,1	0,06	25	2,15	53,75	32,73	0,61	11,72	19,25
	5410	700,4	0,09	25	2,35	58,75	50,98	0,87	11,92	13,74
	5619	719	0,07	25	2,52	63	41,19	0,65	11,41	17,46
	5821	774,7	0,08	25	2,81	70,25	48,76	0,69	11,03	15,89
	6016	802,6	0,09	25	3,04	76	56,7	0,75	10,56	14,16
	6221	874,2	0,09	25	3,33	83,25	58,63	0,7	10,5	14,91
	6419	967	0,1	25	3,74	93,5	67,21	0,72	10,34	14,39
	6624	1041,3	0,11	25	4,04	101	76,3	0,76	10,31	13,65
	6784	1113	0,12	25	4,28	107	85,24	0,8	10,4	13,06
	6833	1082,4	0,11	25	4,31	107,75	78,7	0,73	10,05	13,75
	7215	1240,3	0,12	25	5,2	130	90,66	0,7	9,54	13,68
	7629	1383,6	0,14	25	6,05	151,25	111,84	0,74	9,15	12,37
	8050	1521,5	0,15	25	6,97	174,25	126,44	0,73	8,73	12,03
Propeller	RPM	Thrust (g)	Torque (N,M)	Motor Voltage (V)	Motor Current (A)	Input(W)	Output (W)	Efficiency	Input (g/W)	Output (g/W)
PJP-T-L 13x4,5	2614	187,8	0,03	25	0,66	16,5	8,21	0,5	11,38	22,86
	2816	189,8	0,03	25	0,75	18,75	8,85	0,47	10,12	21,46
	3014	228,6	0,04	25	0,87	21,75	12,62	0,58	10,51	18,11
	3205	274,5	0,04	25	0,98	24,5	13,42	0,55	11,2	20,45
	3414	286,7	0,05	25	1,17	29,25	17,87	0,61	9,8	16,04
	3612	336,7	0,05	25	1,31	32,75	18,91	0,58	10,28	17,81
	3809	367,3	0,06	25	1,45	36,25	23,93	0,66	10,13	15,35
	4021	439,8	0,07	25	1,74	43,5	29,47	0,68	10,11	14,92
	4213	437,8	0,07	25	1,94	48,5	30,88	0,64	9,03	14,18
	4414	481,6	0,09	25	2,18	54,5	41,6	0,76	8,84	11,58
	4613	563,3	0,1	25	2,48	62	48,3	0,78	9,08	11,66
	4818	582,7	0,09	25	2,79	69,75	45,41	0,65	8,35	12,83
	5017	656,1	0,11	25	3,09	77,25	57,79	0,75	8,49	11,35
	5216	768,4	0,11	25	3,35	83,75	60,08	0,72	9,17	12,79
	5410	833,7	0,15	25	3,74	93,5	84,97	0,91	8,92	9,81
	5417	838,8	0,15	25	3,85	96,25	85,08	0,88	8,71	9,86
	5611	906,1	0,12	25	4,19	104,75	70,5	0,67	8,65	12,85
	5815	949	0,14	25	4,57	114,25	85,25	0,75	8,31	11,13
	6016	1065,3	0,16	25	5,09	127,25	100,79	0,79	8,37	10,57
	6212	1135,7	0,16	25	5,55	138,75	104,08	0,75	8,19	10,91
	6413	1167,3	0,18	25	6,01	150,25	120,87	0,8	7,77	9,66
	6612	1257,1	0,19	25	6,7	167,5	131,55	0,79	7,51	9,56
	6805	1340,8	0,19	25	7,2	180	135,39	0,75	7,45	9,9
	7012	1419,4	0,21	25	8,05	201,25	154,19	0,77	7,05	9,21
	7224	1444,9	0,23	25	8,58	214,5	173,98	0,81	6,74	8,3
	7607	1667,3	0,25	25	10,24	256	199,14	0,78	6,51	8,37
Propeller	RPM	Thrust (g)	Torque (N,M)	Motor Voltage (V)	Motor Current (A)	Input(W)	Output (W)	Efficiency	Input (g/W)	Output (g/W)
PJP-T-L 14x5	3010	376,7	0,04	25	1,06	26,5	12,61	0,48	14,22	29,88
	3215	460,3	0,05	25	1,22	30,5	16,83	0,55	15,09	27,35
	3410	500,1	0,06	25	1,42	35,5	21,42	0,6	14,09	23,34
	3617	554,5	0,07	25	1,63	40,75	26,51	0,65	13,61	20,91
	3812	599,6	0,08	25	1,87	46,75	31,93	0,68	12,83	18,78
	4016	700,4	0,09	25	2,15	53,75	37,85	0,7	13,03	18,51
	4219	809,2	0,1	25	2,49	62,25	44,18	0,71	13	18,32
	4410	837	0,1	25	2,73	68,25	46,18	0,68	12,26	18,13
	4623	956,4	0,11	25	3,18	79,5	53,25	0,67	12,03	17,96
	4807	1029,4	0,13	25	3,42	85,5	65,44	0,77	12,04	15,73
	5024	1067,9	0,13	25	3,92	98	68,39	0,7	10,9	15,61
	5206	1185,9	0,14	25	4,38	109,5	76,32	0,7	10,83	15,54
	5423	1274,8	0,15	25	4,95	123,75	85,18	0,69	10,3	14,97
	5617	1392,9	0,16	25	5,51	137,75	94,11	0,68	10,11	14,8
	5819	1529,5	0,18	25	6,03	150,75	109,68	0,73	10,15	13,95
	6018	1629	0,19	25	6,61	165,25	119,73	0,72	9,86	13,61
	6216	1735,1	0,22	25	7,31	182,75	143,2	0,78	9,49	12,12
	6413	1790,8	0,23	25	7,75	193,75	154,45	0,8	9,24	11,59
	6615	1915,5	0,24	25	8,78	219,5	166,24	0,76	8,73	11,52
	6815	2074,7	0,26	25	9,61	240,25	185,54	0,77	8,64	11,18
	7015	2187,4	0,27	25	10,56	264	198,33	0,75	8,29	11,03
Propeller	RPM	Thrust (g)	Torque (N,M)	Motor Voltage (V)	Motor Current (A)	Input(W)	Output (W)	Efficiency	Input (g/W)	Output (g/W)
PJP-T-L 15x5	2010	258,2	0,05	25	0,83	20,75	10,52	0,51	12,44	24,53
	2115	296,9	0,05	25	0,82	20,5	11,07	0,54	14,48	26,82
	2207	330,6	0,06	25	0,99	24,75	13,87	0,56	13,36	23,84
	2314	365,3	0,07	25	1,13	28,25	16,96	0,6	12,93	21,54
	2409	420,4	0,07	25	1,24	31	17,66	0,57	13,56	23,81
	2500	448	0,07	25	1,34	33,5	18,32	0,55	13,37	24,45
	2611	505,1	0,09	25	1,46	36,5	24,61	0,67	13,84	20,53
	2726	515,3	0,09	25	1,61	40,25	25,69	0,64	12,8	20,06
	2820	530,6	0,11	25	1,77	44,25	32,48	0,73	11,99	16,34
	2919	628,6	0,11	25	1,91	47,75	33,62	0,7	13,16	18,7
	3004	643,9	0,12	25	2,07	51,75	37,75	0,73	12,44	17,06
	3103	688,8	0,12	25	2,23	55,75	38,99	0,7	12,35	17,67
	3225	705,1	0,13	25	2,45	61,25	43,9	0,72	11,51	16,06
	3318	750	0,14	25	2,59	64,75	48,64	0,75	11,58	15,42
	3406	800	0,15	25	2,82	70,5	53,5	0,76	11,35	14,95
	3511	831,6	0,15	25	3,08	77	55,15	0,72	10,8	15,08
	3508	820,4	0,15	25	3,05	76,25	55,1	0,72	10,76	14,89
	3507	821,4	0,15	25	3,06	76,5	55,08	0,72	10,74	14,91
	3611	891,8	0,16	25	3,34	83,5	60,5	0,72	10,68	14,74
	3700	938,8	0,17	25	3,52	88	65,86	0,75	10,67	14,25
	3830	1008,2	0,19	25	3,88	97	76,2	0,79	10,39	13,23
	3916	1052	0,2	25	4,15	103,75	82,01	0,79	10,14	12,83
	4020	1112,2	0,2	25	4,42	110,5	84,19	0,76	10,07	13,21
	4105	1133,7	0,22	25	4,71	117,75	94,57	0,8	9,63	11,99
	4220	1171,4	0,24	25	5,04	126	106,05	0,84	9,3	11,05
	4328	1199	0,25	25	5,36	134	113,3	0,85	8,95	10,58
	4413	1249	0,25	25	5,74	143,5	115,52	0,81	8,7	10,81
	4525	1306,1	0,25	25	6,06	151,5	118,46	0,78	8,62	11,03
	4623	1391,8	0,26	25	6,64	166	125,86	0,76	8,38	11,06
	4701	1402	0,28	25	6,8	170	137,83	0,81	8,25	10,17
	4830	1469,4	0,3	25	7,49	187,25	151,73	0,81	7,85	9,68
	4916	1592,9	0,31	25	7,85	196,25	159,58	0,81	8,12	9,98
	5003	1679,6	0,32	25	8,27	206,75	167,64	0,81	8,12	10,02
	5208	1763,3	0,35	25	9,23	230,75	190,87	0,83	7,64	9,24
	5333	1795,9	0,4	25	9,79	244,75	223,37	0,91	7,34	8,04
	5509	1935,7	0,4	25	10,92	273	230,74	0,85	7,09	8,39
	5608	1993,9	0,4	25	11,56	289	234,89	0,81	6,9	8,49
	5738	2103,1	0,42	25	12,46	311,5	252,35	0,81	6,75	8,33
	5822	2187,8	0,43	25	13,01	325,25	262,14	0,81	6,73	8,35
	5903	2223,5	0,44	25	13,48	337	271,97	0,81	6,6	8,18
	6025	2345,9	0,47	25	14,44	361	296,52	0,82	6,5	7,91
	6127	2398	0,47	25	15	375	301,54	0,8	6,39	7,95
	6318	2634,7	0,51	25	16,49	412,25	337,4	0,82	6,39	7,81
	6416	2696,9	0,52	25	17,28	432	349,35	0,81	6,24	7,72
	6514	2809,2	0,55	25	18,32	458	375,15	0,82	6,13	7,49
	6615	2907,1	0,57	25	19,26	481,5	394,82	0,82	6,04	7,36
Propeller	RPM	Thrust (g)	Torque (N,M)	Motor Voltage (V)	Motor Current (A)	Input(W)	Output (W)	Efficiency	Input (g/W)	Output (g/W)
PJP-T-L 16X6	2641	548	0,13	25	1,85	46,25	35,95	0,78	11,85	15,24
	2817	630,6	0,14	25	2,22	55,5	41,3	0,74	11,36	15,27
	3017	718,4	0,14	25	2,53	63,25	44,23	0,7	11,36	16,24
	3210	838,8	0,19	25	3,12	78	63,86	0,82	10,75	13,13
	3615	1072,4	0,23	25	4,43	110,75	87,06	0,79	9,68	12,32
	3805	1108,2	0,23	25	5,08	127	91,64	0,72	8,73	12,09
	4011	1269,4	0,25	25	6,03	150,75	105	0,7	8,42	12,09
	4213	1362,2	0,3	25	6,98	174,5	132,35	0,76	7,81	10,29
	4420	1524,5	0,32	25	8,16	204	148,1	0,73	7,47	10,29
	4622	1677,6	0,36	25	9,29	232,25	174,23	0,75	7,22	9,63
	4818	1802	0,37	25	10,44	261	186,67	0,72	6,9	9,65
	5012	2006,1	0,41	25	12,2	305	215,17	0,71	6,58	9,32
	5214	2192,9	0,45	25	14,18	354,5	245,69	0,69	6,19	8,93
	5420	2360,2	0,45	25	16,01	400,25	255,39	0,64	5,9	9,24
	5613	2541,8	0,53	25	18,17	454,25	311,51	0,69	5,6	8,16
	5811	2720,4	0,57	25	20,77	519,25	346,83	0,67	5,24	7,84
	6020	2904,1	0,61	25	23,17	579,25	384,52	0,66	5,01	7,55
	6441	3248	0,73	25	31,64	791	492,35	0,62	4,11	6,6
Propeller	RPM	Thrust (g)	Torque (N,M)	Motor Voltage (V)	Motor Current (A)	Input(W)	Output (W)	Efficiency	Input (g/W)	Output (g/W)
PJP-T-L 17X6	2811	831,6	0,18	25	3,09	77,25	52,98	0,69	10,77	15,7
	3012	972,4	0,22	25	3,88	97	69,39	0,72	10,03	14,01
	3213	1118,4	0,23	25	4,74	118,5	77,38	0,65	9,44	14,45
	3616	1435,7	0,31	25	6,98	174,5	117,38	0,67	8,23	12,23
	3811	1587,8	0,34	25	8,37	209,25	135,68	0,65	7,59	11,7
	4012	1783,7	0,38	25	9,69	242,25	159,64	0,66	7,36	11,17
	4212	1948	0,42	25	11,42	285,5	185,24	0,65	6,82	10,52
	4413	2172,4	0,46	25	13,37	334,25	212,56	0,64	6,5	10,22
	4615	2341,8	0,52	25	15,34	383,5	251,29	0,66	6,11	9,32
	4819	2580,6	0,57	25	18,21	455,25	287,63	0,63	5,67	8,97
	5019	2765,3	0,6	25	21,14	528,5	315,33	0,6	5,23	8,77
	5215	3026,5	0,64	25	24,87	621,75	349,49	0,56	4,87	8,66
	5415	3277,6	0,72	25	28,9	722,5	408,25	0,57	4,54	8,03
	5618	3535,7	0,75	25	33,89	847,25	441,2	0,52	4,17	8,01
Propeller	RPM	Thrust (g)	Torque (N,M)	Motor Voltage (V)	Motor Current (A)	Input(W)	Output (W)	Efficiency	Input (g/W)	Output (g/W)
PJP-T-L 18X6,5	2002	533,7	0,12	22,2	1,69	37,52	25,16	0,67	14,22	21,21
	2226	669,4	0,15	22,2	2,28	50,62	34,96	0,69	13,22	19,15
	2443	793,9	0,19	22,2	2,95	65,49	48,6	0,74	12,12	16,33
	2610	909,2	0,21	22,2	3,49	77,48	57,39	0,74	11,73	15,84
	2607	927,6	0,21	22,2	3,52	78,14	57,33	0,73	11,87	16,18
	2818	1086,7	0,25	22,2	4,43	98,35	73,77	0,75	11,05	14,73
	3028	1283,7	0,28	22,2	5,49	121,88	88,78	0,73	10,53	14,46
	3235	1449	0,32	22,2	6,65	147,63	108,4	0,73	9,81	13,37
	3430	1628,6	0,36	22,2	7,91	175,6	129,3	0,74	9,27	12,6
	3620	1817,4	0,4	22,2	9,46	210,01	151,62	0,72	8,65	11,99
	3808	2022,5	0,44	22,2	11,08	245,98	175,45	0,71	8,22	11,53
	4028	2268,4	0,5	22,2	13,32	295,7	210,89	0,71	7,67	10,76
	4215	2482,7	0,55	22,2	15,22	337,88	242,75	0,72	7,35	10,23
	4415	2758,2	0,62	22,2	18,06	400,93	286,63	0,71	6,88	9,62
	4611	2996,9	0,68	22,2	20,67	458,87	328,32	0,72	6,53	9,13
	4694	3087,8	0,68	22,2	21,72	482,18	334,23	0,69	6,4	9,24
	4759	3211,2	0,71	22,2	23,21	515,26	353,81	0,69	6,23	9,08
Propeller	RPM	Thrust (g)	Torque (N,M)	Motor Voltage (V)	Motor Current (A)	Input(W)	Output (W)	Efficiency	Input (g/W)	Output (g/W)
PJP-T-L 20X6	2625	1004,1	0,22	44,4	2,08	92,35	60,47	0,65	10,87	16,6
	2828	1173,5	0,25	44,4	2,49	110,56	74,03	0,67	10,61	15,85
	3000	1337,8	0,29	44,4	2,94	130,54	91,1	0,7	10,25	14,68
	3210	1501	0,32	44,4	3,44	152,74	107,56	0,7	9,83	13,96
	3420	1677,6	0,37	44,4	4,03	178,93	132,5	0,74	9,38	12,66
	3600	1869,4	0,39	44,4	4,65	206,46	147,02	0,71	9,05	12,72
	3810	2116,3	0,46	44,4	5,48	243,31	183,52	0,75	8,7	11,53
	4020	2363,3	0,52	44,4	6,34	281,5	218,89	0,78	8,4	10,8
	4210	2530,6	0,56	44,4	7,06	313,46	246,87	0,79	8,07	10,25
	4400	2909,2	0,62	44,4	8,38	372,07	285,65	0,77	7,82	10,18
	4630	3144,9	0,7	44,4	9,42	418,25	339,37	0,81	7,52	9,27
	4800	3391,8	0,75	44,4	10,53	467,53	376,96	0,81	7,25	9
	4860	3464,3	0,76	44,4	10,91	484,4	386,76	0,8	7,15	8,96
Propeller	RPM	Thrust (g)	Torque (N,M)	Motor Voltage (V)	Motor Current (A)	Input(W)	Output (W)	Efficiency	Input (g/W)	Output (g/W)
PJP-T-L 21X6	2457	998	0,24	44,4	1,87	83028	61,75	0,74	12,02	16,16
	2621	1135,7	0,28	44,4	2,23	99012	76,85	0,78	11,47	14,78
	2808	1310,2	0,31	44,4	2,7	119,88	91,15	0,76	10,93	14,37
	3028	1538,8	0,38	44,4	3,3	146,52	120,49	0,82	10,5	12,77
	3212	1736,7	0,42	44,4	3,9	173,16	141,26	0,82	10,03	12,29
	3429	1963,3	0,46	44,4	4,6	204,24	165,17	0,81	9,61	11,89
	3615	2198	0,55	44,4	5,4	239,76	208,19	0,87	9,17	10,56
	3806	2442,9	0,59	44,4	6,2	275,28	235,14	0,85	8,87	10,39
	4049	2779,6	0,65	44,4	7,5	333	275,59	0,83	8,35	10,09
	4214	3016,3	0,7	44,4	8,3	368,52	308,88	0,84	8,18	9,77
	4432	3291,8	0,78	44,4	9,5	421,8	361,99	0,86	7,8	9,09
	4600	3655,1	0,85	44,4	11	488,4	409,42	0,84	7,48	8,93
	4800	4018,4	0,94	44,4	12,6	559,44	472,46	0,84	7,18	8,51
	5000	4331,6	1,01	44,4	14,1	626,04	528,8	0,84	6,92	8,19
	5200	4677,6	1,09	44,4	15,9	705,96	593,51	0,84	6,63	7,88
	5400	5043,9	1,2	44,4	17,8	790,32	678,53	0,86	6,38	7,43
	5500	5276,5	1,26	44,4	18,9	839,16	725,65	0,86	6,29	7,27
	5600	5524,5	1,3	44,4	20,3	901,32	762,3	0,85	6,13	7,25
	5700	5729,6	1,33	44,4	21,4	950,16	793,82	0,84	6,03	7,22
Propeller	RPM	Thrust (g)	Torque (N,M)	Motor Voltage (V)	Motor Current (A)	Input(W)	Output (W)	Efficiency	Input (g/W)	Output (g/W)
PJP-T-L 21X12	2009	1160,2	0,35	50	2,97	148,5	73,64	0,5	7,81	15,75
	2233	1466,3	0,44	50	3,93	196,5	102,9	0,52	7,46	14,25
	2458	1734,7	0,55	50	4,86	243	141,59	0,58	7,14	12,25
	2552	1922,4	0,58	50	5,33	266,5	155,02	0,58	7,21	12,4
	2641	2046,9	0,66	50	5,79	289,5	182,56	0,63	7,07	11,21
	2739	2179,6	0,68	50	6,28	314	195,07	0,62	6,94	11,17
	2808	2343,9	0,72	50	6,71	335,5	211,75	0,63	6,99	11,07
	2966	2551	0,79	50	7,62	381	245,41	0,64	6,7	10,4
	3240	3142,9	0,99	50	10,22	511	335,94	0,66	6,15	9,36
	3420	3434,7	1,04	50	11,16	558	372,52	0,67	6,16	9,22
	3630	3469,4	1,07	50	11,16	558	406,8	0,73	6,22	8,53
	3820	4427,6	1,32	50	15,06	753	528,11	0,7	5,88	8,38
	4020	4853,1	1,47	50	17,18	859	618,91	0,72	5,65	7,84
	4230	5443,9	1,6	50	19,65	982,5	708,84	0,72	5,54	7,68
	4420	5936,7	1,75	50	22,22	1111	810,12	0,73	5,34	7,33
	4630	6483,7	1,99	50	25,06	1253	964,99	0,77	5,17	6,72
	4844	7125,5	2,15	50	28,37	1418,5	1090,76	0,77	5,02	6,53
	5055	7833,7	2,37	50	32,42	1621	1254,75	0,77	4,83	6,24
	5272	8513,3	2,57	50	36,33	1816,5	1419,04	0,78	4,69	6
Propeller	RPM	Thrust (g)	Torque (N,M)	Motor Voltage (V)	Motor Current (A)	Input(W)	Output (W)	Efficiency	Input (g/W)	Output (g/W)
PJP-T-L 22X8	2004	1026,5	0,24	44,4	1,82	80,81	50,36	0,62	12,7	20,38
	2228	1231,6	0,28	44,4	2,3	102,12	65,32	0,64	12,06	18,85
	2422	1479,6	0,34	44,4	2,98	132,31	86,23	0,65	11,18	17,16
	2515	1587,8	0,38	44,4	3,25	144,3	100,07	0,69	11	15,87
	2810	1982,7	0,44	44,4	4,45	197,58	129,47	0,66	10,03	15,31
	3002	2276,5	0,56	44,4	5,4	239,76	176,03	0,73	9,5	12,93
	3213	2622,4	0,63	44,4	6,52	289,49	211,96	0,73	9,06	12,37
	3402	2930,6	0,74	44,4	7,71	342,32	263,61	0,77	8,56	11,12
	3602	3295,9	0,81	44,4	9,21	408,92	305,51	0,75	8,06	10,79
	3842	3704,1	0,93	44,4	11,05	490,62	374,14	0,76	7,55	9,9
	4013	4092,9	1,05	44,4	12,79	567,88	441,22	0,78	7,21	9,28
	4213	4509,2	1,11	44,4	14,84	658,9	489,68	0,74	6,84	9,21
	4400	4999	1,26	44,4	17,43	773,89	580,52	0,75	6,46	8,61
	4600	5501	1,44	44,4	19,7	874,68	693,61	0,79	6,29	7,93
	4800	5980,6	1,55	44,4	22,78	1011,43	779,06	0,77	5,91	7,68
	5000	6617,3	1,75	44,4	26,67	1184,15	916,23	0,77	5,59	7,22
	5100	6775,5	1,8	44,4	27,85	1236,54	961,26	0,78	5,48	7,05
	5200	7032,7	1,86	44,4	29,61	1314,68	1012,77	0,77	5,35	6,94
	5300	7293,9	1,97	44,4	31,31	1390,16	1093,3	0,79	5,25	6,67

Propeller	RPM	Thrust (g)	Torque (N,M)	Motor Voltage (V)	Motor Current (A)	Input(W)	Output (W)	Efficiency	Input (g/W)	Output (g/W)	lift coeff (N.s^2)	Average	torque coeff (N.m.s^2)	Average
PJP-T-L 30x10	1514,0	1940,8	0,72	50	3	150	114,1	0,76	12,94	17	0,0007571684	0,0007746126	2,86433302388779E-05	2,67921662191182E-05
	1733	2568,4	0,85	50	4,3	215	154,2	0,72	11,95	16,65	0,0007647667		2,58086069926632E-05
	1920	3144,9	1,07	50	5,6	280	215,1	0,77	11,23	14,62	0,0007629004		2,64681802971927E-05
	2133	3877,6	1,31	50	7,5	375	292,6	0,78	10,34	13,25	0,0007621575		2,6256228835491E-05
	2323	4631,6	1,59	50	9,5	475	386,8	0,81	9,75	11,98	0,0007675312		2,68683791874412E-05
	2518	5461,2	1,85	50	11,8	590	487,8	0,83	9,26	11,2	0,0007702648		2,66074369014095E-05
	2746	6494,9	2,24	50	15,1	755	644,1	0,85	8,6	10,08	0,0007702556		2,70887968705262E-05
	2907	7340,8	2,53	50	17,9	895	770,1	0,86	8,2	9,53	0,0007768135		2,73006647363538E-05
	3130	8475,5	2,86	50	22,3	1115	937,4	0,84	7,6	9,04	0,0007736421		2,66207398968426E-05
	3215	8994,9	3	50	24,1	1205	1009,9	0,84	7,46	8,91	0,0007782118		2,64668383122767E-05
	3302	9484,7	3,19	50	26,2	1310	1103	0,84	7,24	8,6	0,0007779164		2,66795997063938E-05
	3431	10238,8	3,45	50	29,3	1465	1239,5	0,85	6,99	8,26	0,0007778056		2,67251667112048E-05
	3515	10918,4	3,65	50	31,9	1595	1343,4	0,84	6,85	8,13	0,0007902632		2,69392170733499E-05
	3615	11582,7	3,82	50	34,7	1735	1446	0,83	6,68	8,01	0,0007926047		2,66556651237913E-05
	3720	12331,6	4,06	50	38,1	1905	1581,5	0,83	6,47	7,8	0,0007968875		2,67536424029586E-05
Propeller	RPM	Thrust (g)	Torque (N,M)	Motor Voltage (V)	Motor Current (A)	Input(W)	Output (W)	Efficiency	Input (g/W)	Output (g/W)	lift coeff (g/rpm)	Average	torque coeff (N.m.s^2)	Average
PJP-T-L 38X10	1000	1100	0,6	380			62,83			17,51	0,0009836852	0,0017899323	5,47134391668624E-05	7,5304514656581E-05
	1200	2300	1,2	380			150,79			15,25	0,0014283307		7,59908877317533E-05
	1400	3500	1,5	380			219,9			15,92	0,0015968915		6,97875499577327E-05
	1600	4700	2,1	380			351,83			13,36	0,0016418041		7,48035301109447E-05
	1800	6200	2,7	380			508,9			12,18	0,0017112368		7,59908877317533E-05
	2000	7800	3,3	380			691,1			11,29	0,0017438055		0,000075231
	2200	9500	4	380			923,77			10,28	0,0017552609		7,53628638662017E-05
	2401	11400	4,8	380			1206,79			9,45	0,0017684141		7,59276015485876E-05
	2600	14300	5,6	380			1524,61			9,38	0,0018917023		7,55412375084885E-05
	2801	16100	6,5	380			1906,44			8,45	0,0018351142		7,55492057660944E-05
	3000	19600	7,5	380			2356,02			8,32	0,0019474979		7,59908877317533E-05
	3201	22900	8,6	380			2882,58			7,94	0,0019986078		7,65367236156085E-05
	3400	25200	9,8	380			3489,01			7,22	0,0019494233		7,73056089727871E-05
	3601	29100	11,3	380			4260,87			6,83	0,0020068282		7,94648311260522E-05
	3800	33100	12,8	380			5093,19			6,5	0,0020498602		8,08324124348844E-05
	4001	37000	14,1	380			5907,24			6,26	0,0020669409		8,03201986569882E-05
	4100	38600	14,9	380			6396,86			6,03	0,0020534448		8,08279043809488E-05
Propeller	RPM	Thrust (g)	Torque (N,M)	Motor Voltage (V)	Motor Current (A)	Input(W)	Output (W)	Efficiency	Input (g/W)	Output (g/W)	lift coeff (g/rpm)	Average	torque coeff (N.m.s^2)	Average
PJP-T-L 40X10	1530	1500	2,6	59	11,2	660,8	416,54	0,6	2,32	3,67	0,0005730227	0,0021606377	0,0001012822	0,0001032443
	1830	8200	3,6	59	18,8	1109,2	689,84	0,6	7,39	11,89	0,0021896521		9,80264071788272E-05
	1950	10000	4,5	59	23	1357	918,85	0,7	7,37	10,88	0,0023517666		0,0001079161
	2220	12000	5,3	59	30	1770	1232,04	0,7	6,78	9,74	0,0021774026		9,80646956363021E-05
	2340	14000	6,1	59	38	2242	1494,66	0,7	6,24	9,37	0,0022864397		0,0001015876
	2520	16000	7,1	59	50,2	2961,8	1873,51	0,6	5,4	8,54	0,0022531097		0,000101953
	2550	17000	7,5	59	52	3068	2002,62	0,7	5,54	8,49	0,0023379327		0,0001051777
	2667	18000	7,8	59	57	3363	2178,28	0,6	5,35	8,26	0,0022630279		0,000099998
	2760	19000	8,1	59	62	3658	2340,94	0,6	5,19	8,12	0,0022304828		9,69637981454319E-05
	2790	20000	9,1	59	67	3953	2658,53	0,7	5,06	7,52	0,0022976561		0,0001066046
	2940	22000	9,9	59	80	4720	3047,75	0,6	4,66	7,22	0,0022761006		0,000104444
	2970	23000	10,5	59	85	5015	3265,45	0,7	4,59	7,04	0,0023317306		0,0001085473
	3060	24000	11	59	94	5546	3524,61	0,6	4,33	6,81	0,0022920909		0,0001071254
	3120	26000	11,5	59	105	6195	3757,07	0,6	4,2	6,92	0,002388513		0,0001077287

Propeller size	lift coeff	torque coeff	Min g/W
30	0,0007746126	2,67921662191182E-05	7,8
38	0,0017899323	7,5304514656581E-05	6,03
40	0,0021606377	0,0001032443	6,92
Average			6,9166666667
intercept	-0,0032944146	-0,0001905171
slope	0,0001352632	7,19344704477719E-06

	Main rotors	Aux rotors			Tensor de inercia para o corpo central
Estimated max thrust (kg)	325	28			massa	300
Estimated size [in]	120	38			dx	1
Estimated lift coeff	0,0129371703	0,0017899323			dy	2,2
Est torque coeff	0,0006726965	7,5304514656581E-05			dz	1,2
Estimated max rad/s	496,3435366414	391,6706746639			Ixx	157
Estimated max power [W]	46987,9518072289	4048,1927710843			Iyy	61
Estimated prop material density [kg/m3]	1100	1700			Izz	146
Estimated prop width [m]	0,3	0,07
Estimated prop height [m]	0,01	0,005
Estimated prop mass [kg]	10,0584	0,3
Estimated prop inertia [kg.m2]	7,8625708128	0,023412776
Estimated operation point [rad/s]	307,8191941619	276,9529900468