## Plan1
Volts | Throttle (%) | Voltage | Current (A) | Total Power (W) | Electrical Power (W) | Mechanical Power (W) | Torque (N.m) | Speed (rad/s) | Speed squared | Thrust (kg) | Lift Coeff | Torque Coeff
| 0 | 0 | 0.6 | 0.0297 | 0.0297 | 0 | #DIV/0! | 0 | 0 | 0 | #DIV/0! | #DIV/0!
12 | 0.38 | 4.56 | 2 | 24 | 0.33 | 23.67 | 0.022361 | 1058.5596 | 1120548.5212 | 0.15 | 1.3127e-06 | 1.9955e-08
RPM/Volts | 0.43 | 5.16 | 3 | 36 | 0.7425 | 35.2575 | 0.029798 | 1183.2023 | 1399967.7612 | 0.21 | 1.471e-06 | 2.1285e-08
2300 | 0.46 | 5.52 | 4 | 48 | 1.32 | 46.68 | 0.037343 | 1250.0397 | 1562599.2937 | 0.25 | 1.569e-06 | 2.3898e-08
Resistance (Ohm) | 0.5 | 6 | 5 | 60 | 2.0625 | 57.9375 | 0.043051 | 1345.7798 | 1811123.1435 | 0.3 | 1.6244e-06 | 2.377e-08
0.0825 | 0.52 | 6.24 | 6 | 72 | 2.97 | 69.03 | 0.049887 | 1383.7145 | 1914665.774 | 0.33 | 1.6902e-06 | 2.6055e-08
| 0.55 | 6.6 | 7 | 84 | 4.0425 | 79.9575 | 0.055122 | 1450.5519 | 2104100.7217 | 0.37 | 1.7245e-06 | 2.6197e-08
| 0.57 | 6.84 | 8 | 96 | 5.28 | 90.72 | 0.060948 | 1488.4866 | 2215592.3562 | 0.4 | 1.7705e-06 | 2.7509e-08
| 0.6 | 7.2 | 9 | 108 | 6.6825 | 101.3175 | 0.065142 | 1555.324 | 2419032.692 | 0.44 | 1.7837e-06 | 2.6929e-08
| 0.62 | 7.44 | 10 | 120 | 8.25 | 111.75 | 0.070139 | 1593.2587 | 2538473.3306 | 0.47 | 1.8157e-06 | 2.763e-08
| 0.64 | 7.68 | 11 | 132 | 9.9825 | 122.0175 | 0.074803 | 1631.1934 | 2660792.0568 | 0.49 | 1.806e-06 | 2.8113e-08
| 0.66 | 7.92 | 12 | 144 | 11.88 | 132.12 | 0.079155 | 1669.1282 | 2785988.8708 | 0.52 | 1.8304e-06 | 2.8412e-08
| 0.68 | 8.16 | 13 | 156 | 13.9425 | 142.0575 | 0.083217 | 1707.0629 | 2914063.7724 | 0.54 | 1.8173e-06 | 2.8557e-08
| 0.7 | 8.4 | 14 | 168 | 16.17 | 151.83 | 0.087009 | 1744.9976 | 3045016.7616 | 0.55 | 1.7713e-06 | 2.8574e-08
| 0.73 | 8.76 | 15 | 180 | 18.5625 | 161.4375 | 0.089102 | 1811.835 | 3282746.1511 | 0.57 | 1.7028e-06 | 2.7142e-08
| 0.75 | 9 | 16 | 192 | 21.12 | 170.88 | 0.092379 | 1849.7698 | 3421648.1444 | 0.6 | 1.7196e-06 | 2.6998e-08