## Summary
Parameter
Drone | Mass (Kg) | 6.015
| Translational Friction Matrix | 0.25 | 0 | 0
|  | 0 | 0.25 | 0
|  | 0 | 0 | 0.25
| Inertia Tensor | 0.3144 | 8.612e-05 | -0.0014398
|  | 8.612e-05 | 0.31221 | 0.00023688
|  | -0.0014398 | 0.00023688 | 0.55579
All rotors | Inertia | 0.00047935
| Lift Coeff | coeff | 8.7245e-05 | 9.4682e-05 | 9.9513e-05 | 9.9012e-05 | 0.0001055 | 0.00010674 | 0.00010812 | 0.00010474 | 0.00010746 | 0.000105 | 0.0001035 | 9.8978e-05 | 6.29e-05
|  | speed | 407.8698 | 420.8478 | 440.6084 | 468.9141 | 480.1296 | 499.8902 | 511.1057 | 530.8663 | 542.0818 | 561.8424 | 581.603 | 601.3637 | 764.6291
| Drag Coeff | coeff | 1.0084e-06 | 1.1516e-06 | 1.3185e-06 | 1.4013e-06 | 1.5654e-06 | 1.6555e-06 | 1.7879e-06 | 1.8463e-06 | 1.954e-06 | 1.9889e-06 | 2.0151e-06 | 2.034e-06 | 1.3651e-06
|  | speed | 407.8698 | 420.8478 | 440.6084 | 468.9141 | 480.1296 | 499.8902 | 511.1057 | 530.8663 | 542.0818 | 561.8424 | 581.603 | 601.3637 | 764.6291
| Max Speed (rad/s) | 750
| Min Speed (rad/s) | 328
Transfer function
Rotor 1 | Position (m) | 0.34374 | 0.34245 | 0.0143
| Orientation (m) | -0.061628 | -0.061628 | 0.99619
Rotor 2 | Position (m) | -0.341 | 0.34213 | 0.0143
| Orientation (m) | 0.061628 | -0.061628 | 0.99619
Rotor 3 | Position (m) | -0.34068 | -0.34262 | 0.0143
| Orientation (m) | 0.061628 | 0.061628 | 0.99619
Rotor 4 | Position (m) | 0.34407 | -0.34229 | 0.0143
| Orientation (m) | -0.061628 | 0.061628 | 0.99619
Rotor 5 | Position (m) | 0.33898 | 0.33769 | 0.0913
| Orientation (m) | -0.061628 | -0.061628 | 0.99619
Rotor 6 | Position (m) | -0.33624 | 0.33736 | 0.0913
| Orientation (m) | 0.061628 | -0.061628 | 0.99619
Rotor 7 | Position (m) | -0.33591 | -0.33785 | 0.0913
| Orientation (m) | 0.061628 | 0.061628 | 0.99619
Rotor 8 | Position (m) | 0.3393 | -0.33753 | 0.0913
| Orientation (m) | -0.061628 | 0.061628 | 0.99619

## From SolidWorks
Mass properties of coaxOcto
Configuration: Default
Coordinate system: Coordinate System2
Mass = 6.01534428 kilograms
Volume = 0.00311487 cubic meters
Surface area = 2.11815597 square meters
Center of mass: ( meters )
X = 0.00000000
Y = 0.00000000
Z = 0.00000000
Principal axes of inertia and principal moments of inertia: ( kilograms * square meters )
Taken at the center of mass.
| Ix = ( 0.03883121, 0.99924551, 0.00074225) | Px = 0.31220926
| Iy = (-0.99922798, 0.03882607, 0.00599772) | Py = 0.31439258
| Iz = ( 0.00596438, -0.00097457, 0.99998174) | Pz = 0.55580005
Moments of inertia: ( kilograms * square meters )
Taken at the center of mass and aligned with the output coordinate system.
| Lxx = 0.31439788 | Lxy = 0.00008612 | Lxz = -0.00143976
| Lyx = 0.00008612 | Lyy = 0.31221278 | Lyz = 0.00023688
| Lzx = -0.00143976 | Lzy = 0.00023688 | Lzz = 0.55579124
Moments of inertia: ( kilograms * square meters )
Taken at the output coordinate system.
| Ixx = 0.31439788 | Ixy = 0.00008612 | Ixz = -0.00143976
| Iyx = 0.00008612 | Iyy = 0.31221278 | Iyz = 0.00023688
| Izx = -0.00143976 | Izy = 0.00023688 | Izz = 0.55579124
One or more components have overridden mass properties:
Assem18^coaxOcto
Tarot 25mm TL96032@Tarot X4 Arm Assembly
Tarot tube25mm<1><Default>@Tarot X4 Arm Assembly<2><Default>
GBM5208-150@Tarot X4 Arm Assembly
GBM5208-150@Tarot X4 Arm Assembly
centerHold<1><Default>@Tarot X4 Arm Assembly<2><Default>
Tarot 25mm TL96032@Tarot X4 Arm Assembly
Tarot tube25mm<1><Default>@Tarot X4 Arm Assembly<3><Default>
GBM5208-150@Tarot X4 Arm Assembly
GBM5208-150@Tarot X4 Arm Assembly
centerHold<1><Default>@Tarot X4 Arm Assembly<3><Default>
Tarot 25mm TL96032@Tarot X4 Arm Assembly
Tarot tube25mm<1><Default>@Tarot X4 Arm Assembly<4><Default>
GBM5208-150@Tarot X4 Arm Assembly
GBM5208-150@Tarot X4 Arm Assembly
centerHold<1><Default>@Tarot X4 Arm Assembly<4><Default>
Tarot 25mm TL96032@Tarot X4 Arm Assembly
Tarot tube25mm<1><Default>@Tarot X4 Arm Assembly<5><Default>
GBM5208-150@Tarot X4 Arm Assembly
GBM5208-150@Tarot X4 Arm Assembly
centerHold<1><Default>@Tarot X4 Arm Assembly<5><Default>
battery<1><Default>
jetson-top_asm
PX4Pilot_Assembly
stepDown<1><Default>
others<1><Default>
others<2><Default>

## Mass per item
Item | Mass | Quantity | Sub-Total
Motor | 0.202 | 8 | 1.616
Propeller | 0.0366 | 8 | 0.2928
ESC | 0.0073 | 8 | 0.0584
Pixhawk | 0.124 | 1 | 0.124
Pixhawk's shock absorber | 0.015 | 1 | 0.015
Current Sensor Board (Mauch) | 0.027 | 2 | 0.054
Current Sensor Hub (Mauch) | 0.013 | 1 | 0.013
Current Sensor Cable (Mauch) | 0.01 | 1 | 0.01
BEC (Mauch) | 0.012 | 1 | 0.012
Battery | 1.6 | 1 | 1.6
Adjustable step down | 0.1 | 1 | 0.1
PX4Flow | 0.06 | 1 | 0.06
Transceiver | 0.05 | 1 | 0.05
Jetson | 0.4 | 1 | 0.4
Frame | 1.6 | 1 | 1.6
|  | total | 6.0052