## Plan1
Volts | Throttle (%) | Voltage | Current (A) | Total Power (W) | Electrical Power (W) | Mechanical Power (W) | Torque (N.m) | Torque (from torque constant) | Speed (rad/s) | Speed squared | Thrust (kg) | Lift Coeff | Torque Coeff
| 0 | 0 | 0.6 | 0.0351 | 0.0351 | 0 | 0 | 0.014988 | 315 | 99225 | 0.5 | 4.9416e-05 | 0
24 | 0.5 | 12 | 6.6 | 158.4 | 4.2471 | 154.1529 | 0.38124 | 0.16487 | 404.345 | 163494.8513 | 1.48 | 8.8772e-05 | 1.0084e-06
RPM/Volts | 0.52 | 12.48 | 8 | 192 | 6.24 | 185.76 | 0.44592 | 0.19984 | 416.5752 | 173534.8855 | 1.71 | 9.6634e-05 | 1.1516e-06
340 | 0.55 | 13.2 | 10 | 240 | 9.75 | 230.25 | 0.52898 | 0.2498 | 435.2677 | 189457.9377 | 1.97 | 0.00010197 | 1.3185e-06
Resistance (Ohm) | 0.59 | 14.16 | 12 | 288 | 14.04 | 273.96 | 0.59234 | 0.29976 | 462.5053 | 213911.1252 | 2.22 | 0.00010177 | 1.4013e-06
0.0975 | 0.61 | 14.64 | 14 | 336 | 19.11 | 316.89 | 0.67045 | 0.34972 | 472.6526 | 223400.4942 | 2.48 | 0.00010886 | 1.5654e-06
Torque constant | 0.64 | 15.36 | 16 | 384 | 24.96 | 359.04 | 0.73073 | 0.39968 | 491.3451 | 241419.9985 | 2.72 | 0.00011049 | 1.6555e-06
0.02498 | 0.66 | 15.84 | 18 | 432 | 31.59 | 400.41 | 0.79844 | 0.44964 | 501.4924 | 251494.6627 | 2.88 | 0.0001123 | 1.7879e-06
| 0.69 | 16.56 | 20 | 480 | 39 | 441 | 0.84778 | 0.4996 | 520.1849 | 270592.3422 | 3.01 | 0.00010909 | 1.8463e-06
| 0.71 | 17.04 | 22 | 528 | 47.19 | 480.81 | 0.90662 | 0.54956 | 530.3323 | 281252.3016 | 3.22 | 0.00011227 | 1.954e-06
| 0.74 | 17.76 | 24 | 576 | 56.16 | 519.84 | 0.94684 | 0.59952 | 549.0247 | 301428.1565 | 3.38 | 0.00010996 | 1.9889e-06
| 0.77 | 18.48 | 26 | 624 | 65.91 | 558.09 | 0.98304 | 0.64948 | 567.7172 | 322302.8287 | 3.57 | 0.00010862 | 2.0151e-06
| 0.8 | 19.2 | 28 | 672 | 76.44 | 595.56 | 1.0156 | 0.69944 | 586.4097 | 343876.3183 | 3.65 | 0.00010409 | 2.034e-06
| 1 | 24 | 30.6 | 734.4 | 91.2951 | 643.1049 | 0.85944 | 0.76439 | 748.2865 | 559932.7301 | 3.75 | 6.5677e-05 | 1.3651e-06
[11 empty] | Mean | 0.00010235 | 1.6225e-06
http://build-its-inprogress.blogspot.com.br/2016/01/motor-characterization-for-small.html